## Sheet1
Part	#Needed	#Owned	Satisfied?	Location
CP2102N	1	0	FALSE
LED Orange 0805	2	30	TRUE	Project box
Resistor 470 Ohm 0805	3	5	TRUE	Project box
Capacitor 0.1u 0805	2	30	TRUE	Project box
PMOD header 6 pin	1	100	TRUE	Connector box
USB mini socket	1	10	TRUE	Connector box